1RPM4T
Menu		Obroty		Alarm
Ustawienia		Temperatura	Ext	Wyzwalanie
Podstawowe funkcje
Pomiar prędkości obrotorej w zakresie od 0 do 2400 RPM.
Pomiar temperatury w zakresie -55 do 125 ºC
Cztery kanały pomiarowe temperatury: Ta, Tb, Tc, Td.
Pojedyńczy alarm prędkości obrotowej.
Pojedyńczy alarm temperatury (wspólny dla 4 kanałów).
Wyzwalanie alarmu dla prędkości obrotowej ze źródła zewnętrz.
1RPM4T
Menu		Obroty		Alarm
Ustawienia		Temperatura	Ext	Wyzwalanie
Podstawowe funkcje
Pomiar prędkości obrotorej w zakresie od 0 do 2400 RPM.
Pomiar temperatury w zakresie -55 do 125 ºC
Cztery kanały pomiarowe temperatury: Ta, Tb, Tc, Td.
Pojedyńczy alarm prędkości obrotowej.
Pojedyńczy alarm temperatury (wspólny dla 4 kanałów).
Wyzwalanie alarmu dla prędkości obrotowej ze źródła zewnętrz.
ZASILANIE / EXT TEMPERATURA RPM
RPM / SYG	EXT	TEMP / SYG	TEMP / +5V	GND	GND	GND	ZAS / 9-24V
RPM / SYG	EXT	TEMP / SYG	TEMP / +5V	GND	GND	GND	ZAS / 9-24V
RPM / SYG	EXT	TEMP / SYG	TEMP / +5V	GND	GND	GND	ZAS / 9-24V